## val
Masse
Unsprung | mu | 45 | kg | Ne modifier seulement cette page
Sprung | ms_empty | 175 | kg
Pilot | m_pilot | 70 | kg |  | : valeurs à modifier manuellement
Total Sprung mass | ms | 245 | kg
CG height | hm | 0.35 | m
Front weight ratio | rep | 0.5
Kinematics
CG to CIR | H | 0.32 | m
Front CIR to ground | Zrf | 0.03542 | m
Rear CIR to ground | Zrr | 0.049 | m
Front track | tf | 1.254 | m
Rear track | tr | 1.18 | m
Wheelbase | L | 1.575 | m
Suspension
Front stiffness |  | 250 | lbs/in
| Ksf | 43781.7087 | N/m
Front MR | MRf | 1.1
Rear Stiffness |  | 225 | lbs/in
| Ksr | 39403.5379 | N/m
Rear MR | MRr | 1.1
Front ARB stiffness
Rear ARB stiffness
Aerodynamics
Lift coefficient | CL | 0
Drag coefficient | CD | 0.5
Reference surface | A | 1.8 | m^2
Steering
Rack speed ratio | spr | 0.08 | m/rev
Steering rack length | Lc | 0.55 | m
Lever arm in PM | b | 0.055 | m
Steering rods length | Lb | 0.3537 | m
Distance front axis to rack | h | 0.08 | mm

## matlab
mu | ms | hm | rep | H | Zrf | Zrr | tf | tr | L | Ksf | MRf | Ksr | MRr | CL | CD | A | spr | Lc | b | Lb | h
45 | 245 | 0.35 | 0.5 | 0.32 | 0.03542 | 0.049 | 1.254 | 1.18 | 1.575 | 43781.7087 | 1.1 | 39403.5379 | 1.1 | 0 | 0.5 | 1.8 | 0.08 | 0.55 | 0.055 | 0.3537 | 0.08